## Bill of Materials-GSMGPSMC60
Comment | Designator | Description | Footprint | Quantity
0 | R5, R9, R10, R11, R12, R13, R14 |  | SMD_0402_RESC1005X37N | 7
0 | R7, R8 |  | SMD_0603_RESC1608X55N | 2
1k | R6 |  | SMD_0603_RESC1608X55N | 1
1uF | C1, C2, C3 |  | SMD_0603_CAPC1608X95N | 3
1.5nH | L1 |  | SMD_0402_INDC1005X55N - ANTENNA | 1
2k | R3 |  | SMD_0402_RESC1005X37N | 1
2.2pF | C9 |  | SMD_0201_CAPC0603X33N - ANTENNA | 1
10k | R15 |  | SMD_0402_RESC1005X37N | 1
10pF | C11, C14, C15, C18, C19, C22 |  | SMD_0402_CAPC1005X90N | 6
10uF | C4, C5, C6 |  | SMD_0603_CAPC1608X95N | 3
15pF | C7 |  | SMD_0402_CAPC1005X90N - ANTENNA | 1
20k | R1, R2, R4 |  | SMD_0402_RESC1005X37N | 3
33pF | C10, C12, C13, C16, C17, C20 |  | SMD_0402_CAPC1005X90N | 6
100nF | C8 |  | SMD_0402_CAPC1005X90N | 1
ANTENNA_GPS_BT | A2 |  | SMD_CHIP_ANTENNA_GPS_BT - FLIP | 1
ANTENNA_GSM | A1 |  | SMD_CON_ANTENNA_GSM | 1
ATTEND 207A-BBA0-R | J1 |  | SMD_CON_MICRO_USB | 1
BSH202 | Q1 |  | SMD_SOT23_SOT95P240X120-3N | 1
BU33TD3WG | U5 |  | SMD_SOT26_SOT95P285X140-5N - DLV | 1
CON_2PINS | J2, J3 |  | PTH_MIC_6MM_2.7MM_PITCH1.9 | 2
CON_2PINS | J5 |  | PTH_HDRV02W64P254_1X02 | 1
CON_5PINS | J4 |  | SIP5 - PGM | 1
CON_13PINS | J7 |  | NONE | 1
CON_13PINS | J8 |  | SMD_CON-ATTEND_MICRO_SIM_115Q-BCA0 | 1
CON_14PINS | J10 |  | NONE | 1
CON_20PINS | J9 |  | NONE | 1
D | D1 |  | SMD_SOD523_SOD1608X65N | 1
D | D3 |  | SMD_LED_LAA67F | 1
MCP73811 450mA | U4 | MCP73812 | SMD_SOT26_SOT95P285X140-5N - DLV | 1
MOD_QUECTEL_MC60 | U1 |  | SMD_MOD_MC60 | 1
PIC18F27J53_QFN | U2 |  | SMD_QFN65P600X600X100-29AN | 1