## Bill of Materials-GSMM66
Comment | Designator | Description | Footprint | Quantity
0 | R1, R2, R3, R4, R5, R6, R7, R8, R13 |  | SMD_0402_RESC1005X37N | 9
1uF | C2, C3, C26, C27 |  | SMD_0402_CAPC1005X90N | 4
10pF | C11, C14, C15, C18, C19, C22, C23 |  | SMD_0402_CAPC1005X90N | 7
10uF | C1, C7, C24 |  | SMD_0402_CAPC1005X90N | 3
33pF | C8, C10, C12, C13, C16, C17, C20 |  | SMD_0402_CAPC1005X90N | 7
100nF | C25 |  | SMD_0402_CAPC1005X90N | 1
220uF | C4, C5, C6, C21 |  | SMD_1210_CAPC3225X279N | 4
ANTENNA_UFL | A4 |  | SMD_CON_ANTENNA_UFL | 1
ATTEND 207A-BBA0-R | J1 |  | SMD_CON_MICRO_USB | 1
BUTTON_3 | SW2 |  | SMD_SW_DTSM-3 | 1
CON_2PINS | J2, J3 |  | PTH_MIC_6MM_2.7MM_PITCH1.9 | 2
CON_2PINS | J5 |  | PTH_HDRV02W64P254_1X02 | 1
CON_3PINS | J4 |  | PTH_HDRV03W64P254_1X03 | 1
CON_5PINS | J15 |  | SIP5 - PGM | 1
CON_13PINS | J7 |  | NONE | 1
CON_13PINS | J8 |  | SMD_CON-ATTEND_MICRO_SIM_115Q-BCA0 | 1
CON_14PINS | J10 |  | SMD_CON-ATTEND_SIM_115A-BDA0-R01 | 1
CON_20PINS | J9 |  | NONE | 1
DTSM-62N | SW1 |  | SMD_SW_TACT-64K_5 | 1
IC_PIC16F1454-QFN | U1 |  | SMD_QFN50P400X400X90-17N | 1
LED_CALL | D4 |  | SMD_0805_LED2012X100N | 1
LED_NETWORK | D6 |  | SMD_0805_LED2012X100N | 1
MCP73811 450mA | U4 | MCP73812 | SMD_SOT26_SOT95P285X140-5N - DLV | 1
PCB | A3 |  | SMD_CON_ANTENNA_GSM_PCB | 1
QUECTEL_M66 | U4 |  | SMD_MOD_M66-44N | 1
UFL | A1 |  | SMD_CON_ANTENNA_UFL | 1