## Bill of Materials-GSMMHMUltraSl
Comment | Designator | Description | Footprint | Quantity
1uF | C1, C2, C3 |  | SMD_0603_CAPC1608X95N | 3
2k | R3 |  | SMD_0603_RESC1608X55N | 1
4.7uF | C4, C5 |  | SMD_0603_CAPC1608X95N | 2
20k | R1, R2, R4 |  | SMD_0603_RESC1608X55N | 3
33pF | C12, C16, C20 |  | SMD_0603_CAPC1608X95N | 3
100nF | C8 |  | SMD_0603_CAPC1608X95N | 1
ATTEND 207A-BBA0-R | J1 |  | SMD_CON_MICRO_USB | 1
BU33TD3WG | U5 |  | SMD_SOT26_SOT95P285X140-5N - DLV | 1
CON_2PINS | J2 |  | SMD_MIC_4MM | 1
CON_2PINS | J5 |  | PTH_HDRV02W64P254_1X02 | 1
CON_5PINS | J4 |  | SIP5 - PGM | 1
MCP73811 450mA | U4 | MCP73812 | SMD_SOT26_SOT95P285X140-5N - DLV | 1
MICRO SIM | J3 |  | SMD_CON-WURTH_MICRO_SIM_693021010811 | 1
PIC18F27J53_QFN | U2 |  | SMD_QFN65P600X600X100-29AN | 1
QUECTEL_L76 | U6 |  | SMD_MOD_L76_SOIC110P970X1010-18N - NO UNUSED PINS | 1
QUECTEL_M66 | U3 |  | SMD_MOD_M66-44N - NO UNUSED PINS | 1