## Bill of Materials-GSMRelay
Comment | Designator | Description | Footprint | Quantity
0 | R10, R11 |  | NA | 2
0 | R13 |  | SMD_0402_RESC1005X37N | 1
0 | R3, R6, R8, R12, R14, R15, R16, R17 |  | SMD_0603_RESC1608X55N | 8
1k2 | R21 |  | SMD_0603_RESC1608X55N | 1
1nF | C25 | Capacitor | SMD_0603_CAPC1608X95N | 1
1R | R18 |  | SMD_0805_RESC2012X60N | 1
1R | R20 |  | SMD_0603_RESC1608X55N | 1
1uF | C13 |  | SMD_0603_CAPC1608X95N | 1
3k6 | R19 |  | SMD_0603_RESC1608X55N | 1
10k | R1, R2, R4, R5, R7, R9 |  | SMD_0603_RESC1608X55N | 6
10pF | C2, C4, C6, C11, C15, C24, C27 |  | SMD_0603_CAPC1608X95N | 7
10uF | C7, C8, C28 | [NoValue], [NoValue], Capacitor | SMD_0603_CAPC1608X95N | 3
10uF | C9 |  | SMD_0805_CAPC2012X95N | 1
10uF/50V | C20 |  | SMD_1210_CAPC3225X279N | 1
22uF | C12 | CL32A227MQVNNNE 220UF 6.3V 20% X5R 1210 | SMD_1210_CAPC3225X279N | 1
22uF | C19 | Capacitor | SMD_0805_CAPC2012X145N | 1
33pF | C1, C3, C5, C14, C23, C26 |  | SMD_0603_CAPC1608X95N | 6
100nF | C10 |  | SMD_0603_CAPC1608X95N | 1
100uF | C16 |  | SMD_1210_CAPC3225X279N | 1
100uF | C21 | Capacitor | SMD_CAPAE660X550N | 1
100uF | C22 | Capacitor | PTH_CAPPR250-800X800 | 1
220uF | C18 | Capacitor | SMD_CAPAE660X550N | 1
220uH | L1 | FPI0504 DA54 | SMD_INDM600500 | 1
220uH | L2 |  | PTH_CAPPR250-800X800 | 1
470uF | C17, C29 | Capacitor | PTH_CAPPR250-800X800 | 2
34063 | U4 | DC/DC converter | SMD_SOIC127P600X175-8N | 1
AP9987GJ | Q2 |  | PTH_TO220AB | 1
ATTEND 207A-BBA0-R | J18, J21 |  | SMD_CON_MICRO_USB | 2
ATTEND 207A-BBA0-R | J19, J22 |  | SMD_CON-CVILUX-CU04-SCM15B0 | 2
ATTEND 207A-BBA0-R | J23, J27 |  | SMD_CON_MICRO_USB_STRAIGHT | 2
ATTEND 207A-BBA0-R | J24 |  | NA | 1
BC817 | Q1, Q3 |  | SMD_SOT23_SOT95P240X120-3N | 2
CON_1PIN | J14, J16, J17 |  | PTH_MOUNT_HOLE | 3
CON_2PINS | J2, J5, J10, J15, J29 |  | PTH_HDRV02W64P254_1X02 | 5
CON_2PINS | J4 |  | PTH_HDRV02W11060P350_1X02 | 1
CON_3PINS | J25 |  | PTH_HDRV03W64P254_1X03 | 1
CON_3PINS | J28 |  | PTH_DC-POWER-JACK_210-112 | 1
DLM11G | J8 |  | NA | 1
DTC114YKA | Q4 |  | SMD_SOT23_SOT95P240X120-3N | 1
DTSM-62N | SW3 |  | SMD_SW_TACT-64K_5 | 1
DTSM-65N | SW1 |  | SMD_SW_TACT-64K_5 | 1
DW02S | J12 |  | PTH_HDRV02W64P254_1X02_BATTERY | 1
D_A1C3 | D1 | 1N4148 | SMD_SOT23_SOT95P240X120-3N | 1
GSM SIMH | J26 |  | SMD_CON-ATTEND_SIM_115B-AAA0-R01 | 1
HDRV 3P | J3 |  | PTH_HDRV03W11060P500_1X03 | 1
LD-MC-9765 | J20 |  | PTH_MIC_9.6MM_6MM | 1
LED_CALL | D3 |  | SMD_0805_LED2012X100N | 1
LED_NETWORK | D4 |  | SMD_0805_LED2012X100N | 1
LED_YELLOW_GREEN | J11, J13 |  | PTH_LED-KINGBRIGHT-L-934SGC | 2
MCP73811 450mA | U2 | MCP73812 | SMD_SOT26_SOT95P285X140-5N - DLV | 1
PCB | A3 |  | SMD_CON_ANTENNA_GSM_PCB_1 | 1
QUECTEL_M66 | U3 |  | SMD_MOD_M66-44N | 1
RELAY_SPDT | K1 |  | PTH_REL_RAS | 1
SMA | A2 |  | SMD_CON_ANTENNA_SMA_RIGHT_ANGLE | 1
SPEAKER | J30 |  | PTH_SPEAKER_MCABS-227-RC | 1
SS14 | D5, D6 |  | SMD_DO214AC_SMA | 2
UFL | A1, A4 |  | SMD_CON_ANTENNA_UFL | 2