## Bill of Materials-GPSGSMTruck
Comment | Designator | Description | Footprint | Quantity
0 | R3, R14, R20 |  | SMD_0603_RESC1608X55N | 3
0 | R4, R7, R8, R16, R17, R18, R19 |  | SMD_0402_RESC1005X37N | 7
1k2 | R24 |  | SMD_0603_RESC1608X55N | 1
1nF | C26 | Capacitor | SMD_0603_CAPC1608X95N | 1
1R | R21 |  | SMD_0805_RESC2012X60N | 1
1R | R23 |  | SMD_0603_RESC1608X55N | 1
1uF | C2 |  | SMD_0603_CAPC1608X95N | 1
1.5nH | L1 |  | SMD_0402_INDC1005X55N - ANTENNA | 1
2.2pF | C12 |  | SMD_0201_CAPC0603X33N - ANTENNA | 1
3k6 | R22 |  | SMD_0603_RESC1608X55N | 1
10k | R1, R2, R5, R6, R11, R12, R13, R15 |  | SMD_0603_RESC1608X55N | 8
10k | R9, R10 |  | SMD_0402_RESC1005X37N | 2
10pF | C15 |  | SMD_0402_CAPC1005X90N | 1
10pF | C9, C31, C33, C35, C37, C39, C41 |  | SMD_0603_CAPC1608X95N | 7
10uF | C1, C3, C4, C13, C16, C18 |  | SMD_0402_CAPC1005X90N | 6
10uF | C5, C6, C27 | [NoValue], [NoValue], Capacitor | SMD_0603_CAPC1608X95N | 3
10uF | C7 |  | SMD_0805_CAPC2012X95N | 1
10uF/50V | C23 |  | SMD_1210_CAPC3225X279N | 1
15pF | C11 |  | SMD_0402_CAPC1005X90N - ANTENNA | 1
22uF | C10 | CL32A227MQVNNNE 220UF 6.3V 20% X5R 1210 | SMD_1210_CAPC3225X279N | 1
22uF | C22 | Capacitor | SMD_0805_CAPC2012X145N | 1
33pF | C14 |  | SMD_0402_CAPC1005X90N | 1
33pF | C30, C32, C34, C36, C38, C40 |  | SMD_0603_CAPC1608X95N | 6
100nF | C17, C19 |  | SMD_0402_CAPC1005X90N | 2
100nF | C8 |  | SMD_0603_CAPC1608X95N | 1
100uF | C20 |  | SMD_1210_CAPC3225X279N | 1
100uF | C24 | Capacitor | SMD_CAPAE660X550N | 1
100uF | C25 | Capacitor | PTH_CAPPR250-800X800 | 1
220uF | C29 | Capacitor | SMD_CAPAE660X550N | 1
220uH | L2 | FPI0504 DA54 | SMD_INDM600500 | 1
220uH | L3 |  | PTH_CAPPR250-800X800 | 1
470uF | C21, C28 | Capacitor | PTH_CAPPR250-800X800 | 2
34063 | U7 | DC/DC converter | SMD_SOIC127P600X175-8N | 1
ANTENNA_GPS_BT | A8 |  | SMD_CHIP_ANTENNA_GPS_BT | 1
ANTENNA_UFL | A1, A6, A10 |  | SMD_CON_ANTENNA_UFL | 3
AP9987GJ | Q3 |  | PTH_TO220AB | 1
ATTEND 207A-BBA0-R | J12 |  | SMD_CON_MICRO_USB | 1
ATTEND 207A-BBA0-R | J13 |  | SMD_CON-CVILUX-CU04-SCM15B0 | 1
BC817 | Q2, Q4 |  | SMD_SOT23_SOT95P240X120-3N | 2
BU33TD3WG | U4 |  | SMD_SOT26_SOT95P285X140-5N - DLV | 1
CON_1PIN | J8, J9, J10 |  | PTH_MOUNT_HOLE | 3
CON_2PINS | J1, J11, J23 |  | PTH_HDRV02W64P254_1X02 | 3
CON_2PINS | J17, J24 |  | PTH_MIC_6MM_2.7MM_PITCH1.9 | 2
CON_2PINS | J22 |  | PTH_HDRV02W11060P350_1X02 | 1
CON_3PINS | J16 |  | PTH_HDRV03W64P254_1X03 | 1
CON_3PINS | J21 |  | PTH_DC-POWER-JACK_210-112 | 1
CON_5PINS | J19 |  | SIP5 - PGM | 1
CON_13PINS | J14 |  | SMD_CON-ATTEND_MICRO_SIM_115Q-BCA0 | 1
CON_13PINS | J5 |  | NONE | 1
CON_14PINS | J18 |  | NONE | 1
CON_20PINS | J6 |  | NONE | 1
DTC114YKA | Q1 |  | SMD_SOT23_SOT95P240X120-3N | 1
DTSM-62N | SW1 |  | SMD_SW_TACT-64K_5 | 1
DW02S | J7 |  | PTH_HDRV02W64P254_1X02_BATTERY | 1
D_A1C3 | D3 | 1N4148 | SMD_SOT23_SOT95P240X120-3N | 1
GSM SIMH | J4 |  | SMD_CON-ATTEND_SIM_115B-AAA0-R01 | 1
HDRV 3P | J20 |  | PTH_HDRV03W11060P500_1X03 | 1
IC_PIC16F1454TESL-SO14 | U2 |  | SMD_SOIC127P600X175-14N | 1
LD-MC-9765 | J15 |  | PTH_MIC_9.6MM_6MM | 1
LED_CALL | D1 |  | SMD_0805_LED2012X100N | 1
LED_NETWORK | D2 |  | SMD_0805_LED2012X100N | 1
LED_YELLOW_GREEN | J2, J3 |  | PTH_LED-KINGBRIGHT-L-934SGC | 2
MCP73811 450mA | U6 | MCP73812 | SMD_SOT26_SOT95P285X140-5N - DLV | 1
MOD_QUECTEL_MC60 | U5 |  | SMD_MOD_MC60_54_PIN | 1
PCB | A5 |  | SMD_CON_ANTENNA_GSM_PCB_1_INV | 1
QUECTEL_L76 | U1 |  | SMD_MOD_L76_SOIC110P970X1010-18N | 1
QUECTEL_L80 / L86 | U3 |  | SMD_MOD_L80_SOIC254P1600X1600-12N | 1
RELAY_SPDT | K1 |  | PTH_REL_RAS | 1
SMA | A4, A7, A9 |  | SMD_CON_ANTENNA_SMA_RIGHT_ANGLE | 3
SS14 | D4, D5 |  | SMD_DO214AC_SMA | 2
UFL | A2, A3 |  | SMD_CON_ANTENNA_UFL | 2